## PARAMASA
PARAMASA DHE PARALLOGARIA-HARTIMI I PROJEKTIT KRYESOR "ZGJERIMI I RRUGES NACIONALE N25.2(HYRJA NE GJILAN) "
ST.0+000.00-2+897.02
Vërejtje: Pozicionet e paraqitura në paramasë dhe parallogari përfshijnë furnizimin me material, transportin, ngarkimin dhe shkarkimin, deponimin e përkohshëm, fuqinë punëtore, mekanizimin, veglat dhe pajisjet ndihmëse, matjet e nevojshme në terren, zbatimin e punimeve sipas projektit, detajeve projektuese, specifikimet teknike dhe standardet në fuqi, si dhe të gjitha testimet, provat, kontrollimet, pastrimin e vendpunishtes dhe aktivitetet tjera të nevojshme për realizimin e plotë dhe funksional të secilit pozicion. Çdo punë, material apo aktivitet ndihmës që është i nevojshëm për përfundimin korrekt të pozicionit, edhe nëse nuk është përmendur veçmas në përshkrimin e pozicionit, konsiderohet i përfshirë në çmimin njësi, përveç rasteve kur është paraparë si pozicion i veçantë në paramasë.
1 | PROJEKTI I RRUGËS
1.1 | INÇIZIMET DHE PUNET PARAPRAKE NE TEREN
Nr. | POZICIONI | Njësia | Sasia | Çmimi njësi | Vlera (€)
1.1.1 | Mobilizimi dhe rregullimi i punishtes për punë si dhe largimi i instalimeve ne punishte në rast se ka në ato hapësira. | m' | 2897.02 |  | 0
1.1.2 | Vendosja e shenjave të përkohshme vertikale dhe shenjave për kontrollë të trafikut gjatë kryerjës së punimeve dhe sigurimi i komunikacionit gjatë punimeve në zgjerimet e rruges | m' | 2897.02 |  | 0
1.1.3 | Shenimi i trasesë, si dhe percjellja e punimeve gjeodezike gjatë ekzekutimit | m' | 2897.02 |  | 0
1.1.4 | Hartimi I projektit të gjendjes së ekzekutuar të rrugës ,objekteve strukturore , sinjalistikës , objekteve për largimin e ujërave (në tri kopje dhe CD). | m' | 2897.02 |  | 0
| Total Position 1.1 : |  |  |  | 0
1.2 | PASTRIMI I TERENIT
Nr. | POZICIONI | Njësia | Sasia | Çmimi njësi | Vlera (€)
1.2.1 | Prerja dhe largimi i shkurreve dhe drunjeve me diameter deri 50 cm, ne njeren anë të rruges | m' | 165 |  | 0
1.2.2 | Largimi e asfaltit ekzistues deri ne tampon me ngarkim dhe transport deri në deponi në largësi min 10km | m2 | 17439 |  | 0
1.2.3 | Demontimi i rrethojave metalike, mureve prej betoni dhe prej bllokave dhe tullave me lartesi mesatare 1-2 m në njëren anë te trupit te rruges me largim jashte trupit te rruges | m' | 40 |  | 0
1.2.4 | Demontimi i shenjave të trafikut dhe reklamave, shfrytezimi i pjeserishem i tyre per informim te trafikut gjate kohes se punimeve | m' | 2897.02 |  | 0
1.2.5 | Demolimi i të gjitha llojeve të strukturave nga betoni dhe trotuarave me gur skajor,me largim te materialit deri ne deponi min 10 km | m2 | 320 |  | 0
1.2.6 | Zhvendosja e shtyllave elektrike ne vendin ku e percakton autoriteti kompetent | cope | 51 |  | 0
1.2.7 | Zhvendosja e shtyllave PTT ne vendin ku e percakton autoriteti kompetent | cope | 5 |  | 0
1.2.8 | Ngritja e pusetave ekzistuese deri ne nivelin e rruges me te gjitha elementet | cope | 25 |  | 0
| Total Position : 1.2 |  |  |  | 0
1.3 | PUNËT TOKËSORE
Nr. | POZICIONI | Njësia | Sasia |  | Vlera (€)
1.3.1 | Gërmimi i dheut i kategorisë III-IV, duke perfshi edhe humusin, me ngarkim dhe bartje deri në deponi në largësi min 10km. | m3 | 19902.93 |  | 0
1.3.2 | Gërmimi i dheut i kategorisë III-IV, per kyqje dha stacione te autobuseve,duke perfshi edhe humusin, me ngarkim dhe bartje deri në deponi në largësi min 10km. | m3 | 2168 |  | 0
1.3.3 | Formesimi dhe ngjeshja e nenbazes se trupit te rruges me ngjeshmeri 30 MN/m2 | m2 | 29782.78 |  | 0
1.3.4 | Formesimi dhe ngjeshja e nenbazes per kyqje dhe stacione te autobuseve, me ngjeshmeri 30 MN/m2 | m2 | 3098 |  | 0
1.3.5 | Furnizimi dhe punimi i bankinave per kyqje me material jokoherent, planifikim dhe ngjeshja t=10cm | m' | 450 |  | 0
1.3.6 | Furnizimi dhe vendosja e humusit dhe mbjellja e barit te rrethrrotullimet dhe ndarja fizike sipas projektit. | m2 | 6110 |  | 0
| Total Position 1.3 : |  |  |  | 0
1.4 | KONSTRUKSIONI I RRUGES
Nr. | POZICIONI | Njësia | Sasia | Çmimi njësi | Vlera (€)
1.4.1 | Furnizimi dhe punimi i mbushjes dhe stabilizimi me material guror jokoherent të sjellur nga huaza në largësi 10km me bartje, shtrirje në shtresa dhe ngjeshje me CBR>15%,me trashësi t=40cm pas ngjeshjes, Msh=60 MN/m2 | m3 | 18566.06 |  | 0
1.4.2 | Furznizimi dhe punimi i mbushjes dhe stabilizimi me material guror jokoherent të sjellur nga huaza në largësi 10km me bartje, shtrirje në shtresa dhe ngjeshje me CBR>15%,me trashësi t=40cm pas ngjeshjes, Msh=60 MN/m2 -per kyqje dhe stacione te autobuseve | m3 | 1240 |  | 0
1.4.3 | Furnizimi dhe punimi i tamponit (80MN/m²) prej gurit të thyer gëlqeror 0-63mm me trashësi t=25cm pas ngjeshjes. | m3 | 13847.81 |  | 0
1.4.4 | Furnizmimi dhe punimi i tamponit (80MN/m²) prej gurit të thyer gëlqeror 0-63mm me trashësi t=25cm pas ngjeshjes-per kyqje dhe stacione te autobuseve | m3 | 775 |  | 0
1.4.5 | Furnizimi dhe punimi i tamponit (100MN/m²) prej gurit të thyer gëlqeror 0-31.5mm me trashësi t=15cm pas ngjeshjes, ne kete shtrese eshte llogaritur edhe sasia per rregullimin e gjeometrise ne kthesa dhe ne drejtim. | m3 | 9860 |  | 0
1.4.6 | Furnizimi dhe punimi i tamponit (100MN/m²) prej gurit të thyer gëlqeror 0-31.5mm me trashësi t=15cm pas ngjeshjes, per kyqje dhe stacione te autobuseve | m3 | 472.5 |  | 0
1.4.7 | Furnizimi dhe vendosja e skajorëve 18/24 kualiteti i kërkuar sipas EN1340:2003, soliditeti në lakim, min klasa-2/T, dhe kritereti tjera ngrirje shkrirje-krypëra, abrazion | m' | 11650 |  | 0
1.4.8 | Furnizimi dhe vendosja e skajorëve 18/24 kualiteti i kërkuar sipas EN1340:2003, soliditeti në lakim, min klasa-2/T, dhe kritereti tjera ngrirje shkrirje-krypëra, abrazion-per ishuj dhe stacione te autobuseve | m' | 820 |  | 0
1.4.9 | Furnizimi dhe vendosja e skajorëve 10/20 kualiteti i kërkuar sipas EN1340:2003, soliditeti në lakim, min klasa-2/T, dhe kritereti tjera ngrirje shkrirje-krypëra, abrazion | m' | 5850 |  | 0
1.4.10 | Furnizimi dhe vendosja e kubëzave të betonit me trashesi t=8cm kualiteti i kërkuar sipas EN1340:2003, soliditeti në lakim, min klasa-2/T, dhe kritereti tjera ngrirje shkrirje-krypëra, abrazion. Ne kete pozicion te perfshihet rera me trashesi 3-5 cm si dhe gjeotekstili me dendesi 150-200 g/m2.Forma e tyre perzgjedhet nga investitori. | m2 | 9240 |  | 0
1.4.11 | Furnizimi, transporti dhe punimi i shtresës bazë asfaltike me bituagregat BA 0/32 mm me bitum BIT 50/70, me trashësi t = 9 cm pas ngjeshjes, mbi shtresën granulare prej gurit të thyer 0/31.5 mm. Në këtë pozicion përfshihet pastrimi dhe përgatitja e sipërfaqes, si dhe para aplikimit të kësaj shtrese të bëhet spërkatja me emulsion bituminoz “prime coat” në sasi rreth 0.80 kg/m² sipas specifikimeve teknike, shtrimi me makineri adekuate, nivelimi dhe ngjeshja sipas kërkesave teknike të projektit | m2 | 43940 |  | 0
1.4.12 | Furnizimi, transporti dhe punimi i shtresës bazë asfaltike me bituagregat BA 0/32 mm me bitum BIT 50/70, me trashësi t = 9 cm pas ngjeshjes, mbi shtresën granulare prej gurit të thyer 0/31.5 mm. Në këtë pozicion përfshihet pastrimi dhe përgatitja e sipërfaqes, si dhe para aplikimit të kësaj shtrese të bëhet spërkatja me emulsion bituminoz “prime coat” në sasi rreth 0.80 kg/m² sipas specifikimeve teknike, shtrimi me makineri adekuate, nivelimi dhe ngjeshja sipas kërkesave teknike të projektit,per kyqje dhe stacione te autobuseve | m2 | 2710 |  | 0
1.4.13 | Furnizimi, transporti dhe punimi i shtresës lidhëse asfaltike “binder” me asfaltbeton AB 0/16 mm me bitum BIT 50/70, me trashësi t = 7 cm pas ngjeshjes, mbi shtresën paraprake BA 0/32 mm. Në këtë pozicion përfshihet pastrimi dhe përgatitja e sipërfaqes, si dhe para aplikimit të kësaj shtrese të bëhet spërkatja me emulsion bituminoz lidhës “tack coat” në sasi rreth 0.40 kg/m² sipas specifikimeve teknike, shtrimi me makineri adekuate, nivelimi dhe ngjeshja sipas kërkesave teknike të projektit | m2 | 43940 |  | 0
1.4.14 | Furnizimi, transporti dhe punimi i shtresës lidhëse asfaltike “binder” me asfaltbeton AB 0/16 mm me bitum BIT 50/70, me trashësi t = 7 cm pas ngjeshjes, mbi shtresën paraprake BA 0/32 mm. Në këtë pozicion përfshihet pastrimi dhe përgatitja e sipërfaqes, si dhe para aplikimit të kësaj shtrese të bëhet spërkatja me emulsion bituminoz lidhës “tack coat” në sasi rreth 0.40 kg/m² sipas specifikimeve teknike, shtrimi me makineri adekuate, nivelimi dhe ngjeshja sipas kërkesave teknike të projektit,per kyqje dhe stacione te autobuseve | m2 | 2710 |  | 0
1.4.15 | Furnizimi, transporti dhe punimi i shtresës finale të asfaltit AB 0-11mm, me trashësi t = 4 cm pas ngjeshjes, mbi shtresën paraprake AB 0/16 mm. Para aplikimit të kësaj shtrese të bëhet pastrimi i sipërfaqes dhe spërkatja me emulsion bituminoz lidhës “tack coat”, në sasi rreth 0.40 kg/m² ose sipas specifikimeve teknike, shtrimi me makineri adekuate, nivelimi, ngjeshja dhe përfundimi i sipërfaqes sipas kërkesave teknike të projektit. | m2 | 43940 |  | 0
1.4.16 | Furnizimi, transporti dhe punimi i shtresës finale të asfaltit AB 0-11mm, me trashësi t = 4 cm pas ngjeshjes, mbi shtresën paraprake AB 0/16 mm. Para aplikimit të kësaj shtrese të bëhet pastrimi i sipërfaqes dhe spërkatja me emulsion bituminoz lidhës “tack coat”, në sasi rreth 0.40 kg/m² ose sipas specifikimeve teknike, shtrimi me makineri adekuate, nivelimi, ngjeshja dhe përfundimi i sipërfaqes sipas kërkesave teknike të projektit. | m2 | 2710 |  | 0
1.4.17 | Punimi lëshesave gypore dhe vazhdimi I tyre te zgjerimi i rruges nga betoni i armuar , (të mbështjella me beton ) me koka hyrëse dalëse nga betoni C30/37, duke përfshirë edhe armirimin e trupit dhe kokave hyrese dhe dalese me armature B 500. Punimi i lëshesave gypore të bëhet sipas detajeve dhe specifikimeve në projekt. | m' | 220 |  | 0
| Total Position 1.4 : |  |  |  | 0
|  |  |  | TOTAL 1: | 0
2 | KANALIZIMI ATMOSFERK
Nr. | POZICIONI | Njësia | Sasia | Çmimi njësi | Vlera (€)
2.1 | Punët përgaditore
2.1.1 | Fiksimi i pikave kontrolluese gjeodezike si dhe sigurimi fizik i reperëve të rrjetës shtetërore. Në çmim të kalkulohet trasimi gjeodezik i vijave ku do të kaloj rrjeti i kanalizimit atmosferik si dhe përcjellja e punimeve me instrument gjeodezik | m' | 2815.71 |  | 0
| Total Position 2.1 : |  |  |  | 0
2.2 | Punët Demoluese
2.2.1 | Demolimi i gypave të Kanalizimit ngarkimi, transporti (maksimal 5 km prej punishtës) dhe shkarkimi i materialit të demoluar në deponinë legale ose në vendin te cilin e cakton Organi Mbikqyrës. | komplet | 1 |  | 0
2.2.2 | Demolimi i pusetave prej betoni dhe materialeve tjera si dhe ngarkimi, transporti (maksimal 5 km prej punishtës) dhe shkarkimi i materialit të demoluar në deponinë legale ose në vendin te cilin e cakton Organi Mbikqyrës. | komplet | 1 |  | 0
| Total Position 2.2 : |  |  |  | 0
2.3 | Punët tokësore
2.3.1 | Gërmimi i kanalit për kolektorët kryesor dhe kolektorët e grilave në kat. III-IV të dheut, më makinë në gjërësi sipas normave dhe standardeve teknike (varësisht nga diametri i gypit) dhe thëllsi sipas profilit gjatësor.Ne kete poziocion perfshihet edhe largimi i ujrave me pompim,dhe transporti deri ne largesi 10 km. | m³ | 5205 |  | 0
2.3.2 | Sigurimi i kanalit nga shembja e dheut. Sigurimi bëhet me pahi të parapara sipas normave për këtë lloj pune,sipas detalit në projekt, në të dy anët e kanalit. Sigurimi bëhet për thellësit dhe kategorinë e tokës që janë të parapara më masat e mbrojtjës në punë. Sasitë janë indikative dhe punëkryesi në bashkpunim më organin mbikqyrës vendos se ku do të aplikohen këto masa. Rrjedhimisht të dy mbajnë përgjegjësinë për këtë proces | m' | 2815.78 |  | 0
2.3.3 | Planifikimi i fundit të kanalit me dorë me saktesi ±1cm. | m' | 2815.78 |  | 0
2.3.4 | Furnizimi, transporti dhe vendosja e rerës 0-16mm në fundin e kanalit anash dhe mbi gypa | m³ | 1420 |  | 0
2.3.5 | Mbulimi dhe planifikimi i kanalit me materail mbushes CBR 15 % dhe ngjeshja në shtresa 25cm deri në trupin e rruges.Mbulimi deri ne shtresen e nenbazes se trupit te rruges | m³ | 969.22 |  | 0
| Total Position 2.3 : |  |  |  | 0
2.4 | Punët montuese
2.4.1 | Furnizimi, transporti dhe montimi i tubave të brinjëzuar PE SN8 për kolektorët kryesor dhe sekondar
2.4.1.1 | PESN8 Ø 600 mm | m' | 1920 |  | 0
2.4.1.2 | PESN8 Ø 400 mm | m' | 856 |  | 0
2.4.1.3 | PESN8 Ø 315 mm | m' | 40 |  | 0
| Total Position 2.4 : |  |  |  | 0
2.5 | Punët e betonit dhe armaturës
2.5.1 | Furnizimi, transporti dhe vendosja e betonit për pllakën e poshtme për puseta me betonarme C- 20/25 d=20cm | m³ | 22 |  | 0
2.5.2 | Furnizimi, transporti dhe vendosja e betonimit për kineta më përpunim sipas detalit. | m³ | 12 |  | 0
2.5.3 | Furnizimi transporti dhe montimi i tubave (për puseta) prej betonit të armuar Ø1000/1000mm (elemente të parafabrikuara). | m' | 105 |  | 0
2.5.4 | Furnizimi transporti dhe montim i konuseve për puseta prej betonit Ø1000/700/600mm (elemente të parafabrikuara). | copë | 75 |  | 0
2.5.5 | Furnizimi transporti dhe montimi i tubave prej betonit të armuar Ø500/1000mm për pusetat e ujëmbledhësve.(elemente të parafabrikuara). | copë | 28 |  | 0
2.5.6 | Punimi dhe montimi i shkallëve prej armaturës Ø20 në çdo 30cm dhe inkastrimi i tyre në beton me lyrje antikorrozive. | copë | 500 |  | 0
2.5.7 | Furnizimi, transporti, montimi dhe betonimi i kapakëve prej gize, më aftesi mbajtëse 40t. Në çmim të llogaritet edhe betonimi i kurorës prej betonarmesë C-20/25. | copë | 75 |  | 0
2.5.8 | Furnizimi, transporti dhe montimi i grilave të pusetave për ujëbledhësat njefisht (prej gize), Në çmim të llogaritet betoni i kurores sipas detalit të dhëne prej beton armesë C-20/25. | copë | 150 |  | 0
| Total Position 2.5 : |  |  |  | 0
2.6 | Punët tjera
2.6.1 | Testimi i rrjetës së kanalizimit | m' | 2815.78 |  | 0
| Total Position 2.6 : |  |  |  | 0
| Totali 2 : |  |  |  | 0
|  |  |  | TOTAL 2: | 0
3 | KANALIZIMI FEKAL
Nr. | POZICIONI | Njësia | Sasia | Çmimi njësi | Vlera (€)
3.1 | Punët përgaditore
3.1.1 | Kontrollimi dhe evidentimi i instalimeve nëntokësore, zgjedhja e problemeve eventuale që lidhen me planin operativ të ndërtimit si dhe përpilimi i planit detal operativ që lidhet më procesin e ndërtimit. Në çmim të llogaritet edhe kosto eventuale e detektimit me aparatura elektronike për instalime nëntokësore si dhe evidentimi i saktë i instalimeve që duhet të mirëmbahen gjatë kohës se ndërtimit (rrjeti elektrik, rrjeti i ujësjellësit, etj) | komplet | 1 |  | 0
3.1.2 | Fiksimi i pikave kontrolluese gjeodezike si dhe sigurimi fizik i reperëve të rrjetës shtetërore. Në çmim të kalkulohet trasimi gjeodezik i vijave ku do të kaloj rrjeti i kanalizimit fekal si dhe përcjellja e punimeve me instrument gjeodezik | m' | 5212.91 |  | 0
| Total Position 3.1 : |  |  |  | 0
3.2 | Punët Demoluese
3.2.1 | Demolimi i gypave të ndryshëm ngarkimi, transporti (maksimal 5 km prej punishtës) dhe shkarkimi i materialit të demoluar në deponinë legale ose në vendin te cilin e cakton Organi Mbikqyrës. | komplet | 1 |  | 0
3.2.2 | Demolimi i pusetave prej betoni dhe materialeve tjera si dhe ngarkimi, transporti (maksimal 5 km prej punishtës) dhe shkarkimi i materialit të demoluar në deponinë legale ose në vendin te cilin e cakton Organi Mbikqyrës. | komplet | 1 |  | 0
| Total Position 3.2 : |  |  |  | 0
3.3 | Punët tokësore
3.3.1 | Gërmimi i kanalit për kolektorët kryesor dhe kolektorët e grilave në kat. III-IV të dheut, më makinë në gjërësi sipas normave dhe standardeve teknike (varësisht nga diametri i gypit) dhe thëllsi sipas profilit gjatësor.Ne kete poziocion perfshihet edhe largimi i ujrave me pompim,dhe transporti deri ne largesi 10 km. | m³ | 12511.1 |  | 0
3.3.2 | Sigurimi i kanalit nga shembja e dheut. Sigurimi bëhet me pahi të parapara sipas normave për këtë lloj pune,sipas detalit në projekt, në të dy anët e kanalit. Sigurimi bëhet për thellësit dhe kategorinë e tokës që janë të parapara më masat e mbrojtjës në punë. Sasitë janë indikative dhe punëkryesi në bashkpunim më organin mbikqyrës vendos se ku do të aplikohen këto masa. Rrjedhimisht të dy mbajnë përgjegjësinë për këtë proces | m' | 5218.5937 |  | 0
3.3.3 | Planifikimi i fundit të kanalit me dorë me saktesi ±1cm. | m' | 5212.91 |  | 0
3.3.4 | Furnizimi, transporti dhe vendosja e rerës 0-16mm në fundin e kanalit anash dhe mbi gypa | m³ | 2461.2 |  | 0
3.3.5 | Mbulimi dhe planifikimi i kanalit me material mbushes CBR 15 % dhe ngjeshja në shtresa 25cm deri në trupin e rruges. | m³ | 4831.3063 |  | 0
| Total Position 3.3 : |  |  |  | 0
3.4 | Punët montuese
3.4.1 | Furnizimi, transporti dhe montimi i tubave të brinjëzuar PE SN8 sipas stamdarteve.
3.4.1.1 | PESN8 Ø400 | m' | 4730.4 |  | 0
3.4.1.2 | PESN8 Ø315 | m' | 473.04 |  | 0
| Total Position 3.4 : |  |  |  | 0
3.5 | Punët e betonit dhe armaturës
3.5.1 | Furnizimi, transporti dhe vendosja e betonit për pllakën e poshtme për puseta me betonarme C- 20/25 d=20cm | m³ | 46.88 |  | 0
3.5.2 | Furnizimi, transporti dhe vendosja e betonimit për kineta më përpunim sipas detalit. | m³ | 24.026 |  | 0
3.5.3 | Furnizimi transporti dhe montimi i tubave (për puseta) prej betonit të armuar Ø1000/1000mm (elemente të parafabrikuara). | m' | 225.61 |  | 0
3.5.4 | Furnizimi transporti dhe montim i konuseve për puseta prej betonit Ø1000/700/600mm (elemente të parafabrikuara). | copë | 161 |  | 0
3.5.5 | Punimi dhe montimi i shkallëve prej armaturës Ø20 në çdo 30cm dhe inkastrimi i tyre në beton me lyrje antikorrozive. | copë | 978.62 |  | 0
3.5.6 | Furnizimi, transporti, montimi dhe betonimi i kapakëve prej gize, më aftesi mbajtëse 40t. Në çmim të llogaritet edhe betonimi i kurorës prej betonarmesë C-20/25. | copë | 161 |  | 0
| Total Position 3.5 : |  |  |  | 0
3.6 | Punët tjera
3.6.1 | Testimi i rrjetës së kanalizimit | m' | 5218.5937 |  | 0
| Total Position 3.6 : |  |  |  | 0
| Totali 3 : |  |  |  | 0
`
|  |  |  | TOTAL 3 : | 0
4 | SINJALIZIMI
4.1 | SINJALIZIMI HORIZONTAL (Termoplastikë me trashësi 3 mm)
Nr. | POZICIONI | Njësia | Sasia | Çmimi njësi | Vlera (€)
4.1.1 | Furnizimi dhe realizimi i vijës ndarëse të shiritave të qarkullimit (b= 15 cm) tipi A1 (3+3+3 m.), komplet gjatësia e kësaj vije. | m' | 310 |  | 0
4.1.2 | Furnizimi dhe realizimi i vijës ndarëse të shiritave të qarkullimit (b= 15 cm) tipi A2 (5+10+5 m.), komplet gjatësia e kësaj vije. | m' | 5100 |  | 0
4.1.3 | Furnizimi dhe realizimi i vijës ndarëse të shiritave të qarkullimit (b= 15 cm) tipi B1 (5+5+5 m.), komplet gjatësia e kësaj vije. | m' | 340 |  | 0
4.1.4 | Furnizimi dhe realizimi i vijës së ndërprerë në udhëkryqe (b= 15 cm) tipi A (1+1+1 m.), komplet gjatësia e kësaj vije. | m' | 600 |  | 0
4.1.5 | Furnizimi dhe realizimi i vijës plotë të shiritave të qarkullimit (b= 15 cm), në vijen e kombinuar dhe të vetme (kufizimi i ishullit të mesëm dhe ndarja e shiritit të skajshëm) | m' | 5500 |  | 0
4.1.6 | Furnizimi dhe realizimi shenjave tjera (fushat e drejtimit, vendkalimi I kembesoreve, vija e ndalimit etj.) | m2 | 320 |  | 0
4.1.7 | Furnizimi dhe realizimi i shigjetave L = 5 m. | copë | 80 |  | 0
| Total Position 4.1 : |  |  |  | 0
4.2 | SINJALIZIMI VERTIKAL
4.2.1 | Furnizimi dhe vendosja (përfshirë të gjitha operacionet e vendosjes) së shenjave të rrezikut (forma trekëndësh) me dimensionim a=90 cm. | cope | 36 |  | 0
4.2.2 | Furnizimi dhe vendosja (përfshirë të gjitha operacionet e vendosjes) së shenjave të urdhëresa të prera (forma rrethore) me dimensionim Ø=90 cm. | cope | 104 |  | 0
4.2.3 | Furnizimi dhe vendosja (përfshirë të gjitha operacionet e vendosjes) së shenjave të lajmërimit dhe pajisjeve tjera (forma katerkëndëshe) me dimensionim sipas specifikacionit (90x90, 90x135, 190x65, 75x75, 180x60 cm.) | cope | 103 |  | 0
4.2.4 | Furnizimi dhe vendosja (përfshirë të gjitha operacionet e vendosjes) së shenjave të udhëkryqeve shkallët e lajmërimit me dimensionim sipas standardeve | m2 | 16 |  | 0
| Total Position 4.2: |  |  |  | 0
4.3 | PAJISJET E KOMUNIKACIONIT
4.3.1 | Përvijuesit prannë rrugë me lartësi 0.75 m. mbi sipërfaqe dhe distancë prej 50 m. | cope | 300 |  | 0
| Total Position 4.3: |  |  |  | 0
| TOTALI 4 : |  |  |  | 0
|  |  |  | TOTAL 4 : | 0
5 | NDERTIMI I NDRIÇIMIT PUBLIK DHE KANALIZIMIT KABLLOR
5.1 | PUNËT NDËRTIMORE
Nr. | POZICIONI | Njësia | Sasia | Çmimi njësi | Vlera (€)
5.1.1 | Punët përgatitore - përfundimtare duke përfshirë edhe organizimin e punës, bartjen e pajisjes dhe mekanizimit në teren. Në fund pastrimi i terenit nga mbeturinat e bëra gjatë punës. | m' | 622 |  | 0
5.1.2 | Mihja e kanalit me dimensione 0.80x1.20m në dheun e kategorisë së tretë për vendosjen e kanalizimit kablovik. | m' | 1017 |  | 0
5.1.3 | Mihja e kanalit me dimensione 0.4x0.75m në dheun e kategorisë së tretë për vendosjen e kabllos furnizuese nga rrjeti publik deri te kuadrot shperndares | m' | 60 |  | 0
5.1.4 | Mihja e kanalit me dimensione 0.4x0.75m në dheun e kategorisë së tretë për vendosjen e kabllos furnizuese nga kuadrot shperndares deri tek shtyllat e ndriçimit publik. | m' | 250 |  | 0
5.1.5 | Vendosja e kater gypave te brinjezuar nga PE Fi 200mm ne kanal, sipas detalit te dhene per ndertimin e kanalizimit kabllor. | m' | 2488 |  | 0
5.1.6 | Vendosja e dy gypave te brinjezuar nga PE Fi 125mm ne kanal, sipas detalit te dhene per ndertimin e kanalizimit kabllor. | m' | 100 |  | 0
5.1.7 | Vendosja e dy gypave te brinjezuar nga PE Fi 200mm ne ne kanal i cili e deperton rrugen sipas detalit te dhene per ndertimin e kanalizimit kabllor. | m' | 60 |  | 0
5.1.8 | Vendosja e nje gypi te brinjezuar nga PE Fi 100mm ne ne kanal, sipas detalit te dhene per ndriqim publik. | m' | 60 |  | 0
5.1.9 | Porositja, transporti dhe shtrimi i zhavorit nga fundi i kanalit deri 10 cm mbi gypat e PE, 0.35 m³ ne nje meter gjatesi dhe dimensione te dhena ne figure | m3 | 285 |  | 0
5.1.10 | Largimi i dheut të tepërt nga trotuari dhe bartja e tij deri në depon e qytetit. | m3 | 541 |  | 0
5.1.11 | Porositja, transporti dhe montimi i shiritit për vërejtje nga PVC me gjeresi 60mm | m' | 3972 |  | 0
5.1.12 | Punimi i bazamentit për përforcimin e shtyllës së ndriçimit publik nga betoni i tipit MB-20. Njëherit të vendosen bulonat adekuat për ankerimin e shtyllës sipas detalit. | m3 | 125 |  | 0
5.1.13 | Furnizimi me material dhe betonimi i mureve me treshesi 15cm dhe bazamentit të pusetave me beton te grades C12/15 (MB15). | m3 | 60 |  | 0
5.1.14 | Furnizimi me material dhe montimi i rrjetave te armatures Φ6mm per mure dhe Φ8mm per pllaka. | kg | 337 |  | 0
5.1.15 | Furnizimi me material dhe betonimi i plakes me trashesi 20cm së pusetave me beton te grades C16/20 (MB20). | m3 | 15 |  | 0
5.1.16 | Furnizimi me material dhe montimi i kapakeve rethor nga giza e derdhur me peshë 163kg dhe te shenuar ELEKTRIKË per shakta e kanalizimit kabllor me diameter 60cm. | Copë | 74 |  | 0
5.1.17 | Furnizimi me material dhe montimi i pajisjeve ndihmese ne shahta si shkallet, armaturat per terheqje dhe kapaku i mbledhesit te ujit etj. | Copë | 74 |  | 0
| Total Position 5.1: |  |  |  | 0
5.2 | PUNËT ELEKTRIKE
5.2.1 | Furnizimi dhe montimi i shtylles metalike e galvanizuar h=10m,me nje hark(njëkraheshe), me lire l=1.3 m ne forme te harqeve me elementet percjellse si bulonat lidheset dadot etj. Karakteristika teknike: -Gjatësia 10m, a) Ø159x5.6mm b)Ø133x4.8mm c)Ø108x3.6mm d) Ø76.1x2.5mm -Pesha e shtylles m=165kg. -Dimensioni pllakes se shtylles 90x90x95cm per ankerim. -Ankerat Ø20mm. -Shtyllat duhet te ken a-test, nga prodhuesi | Copë | 10 |  | 0
5.2.2 | Furnizimi dhe montimi i shtylles metalike e galvanizuar h=10m,me dy harqe (dykraheshe), me lire l=1.3 m ne forme te harqeve me elementet percjellse si bulonat lidheset dadot etj. Karakteristika teknike: -Gjatësia 10m, a) Ø159x5.6mm b)Ø133x4.8mm c)Ø108x3.6mm d) Ø76.1x2.5mm -Pesha e shtylles m=165kg. -Dimensioni pllakes se shtylles 90x90x95cm per ankerim. -Ankerat Ø20mm. -Shtyllat duhet te ken a-test, nga prodhuesi | Copë | 111 |  | 0
5.2.3 | Furnizimi dhe montimi i shtylles metalike e galvanizuar h=10m,me katë harqe (katërkriheshe), me lire l=2.0 m ne forme te harqeve me elementet percjellse si bulonat lidheset dadot etj. Karakteristika teknike: -Gjatësia 10m, a) Ø159x5.6mm b)Ø133x4.8mm c)Ø108x3.6mm d) Ø76.1x2.5mm -Pesha e shtylles m=165kg. -Dimensioni pllakes se shtylles 90x90x95cm per ankerim. -Ankerat Ø20mm. -Shtyllat duhet te ken a-test, nga prodhuesi | Copë | 3 |  | 0
5.2.4 | Blerja, bartja dhe montimi i llampave per ndriçim publik te tipit LED 81 W me keto karakteristika: Lumen në burim: 14500 lm Lumen ne system: 12325 lm Eficenca e trupit ndricues ne burim: 179 lm/W Eficenca e trupit ndricues ne system: 152 lm/W IP: 66 IK: 09 Jetegjatesia: 100,000 Ore Mbeshtjellesi i trupit ndricues: Alumin i derdhur Temperatura e operimit te trupit ndricues: -40 C deri +50 C Power factor (100%): 0.98 Power factor (50%): 0.92 Pesha neto e trupit ndricues: 4.4 kg | Copë | 240 |  | 0
5.2.5 | Blerja bartja transporti si dhe lidhja e kabllove 3x2.5mm2, për lidhjen e llampave ndriquese të vendosura në shtylla. | m' | 3800 |  | 0
5.2.6 | Blerja, bartja shtrirja dhe lidhja e kabllos PP00, 4x25mm2 (Al) nga shtylla ne shtylle tek rrethi i madhe. | m' | 180 |  | 0
5.2.7 | Blerja, bartja shtrirja dhe lidhja e kabllos PP00, 4x25mm2 (Al) nga shtylla ne shtylle si dhe lidhja ne kuadrin shperndares. | m' | 3500 |  | 0
5.2.8 | Blerja, bartja shtrirja dhe lidhja e kabllos PP00, 4x50mm2 (Al) nga rrjeti distributiv 0,4 kV deri të kuadrot furnizuese | m' | 300 |  | 0
5.2.9 | Porositja, transporti dhe montimi i shiritit të tokëzuesit me seksion FeZn 25x4 mm, pergjate kanalit te kabllos se ndriqimit dhe lidhja ne secilën shtyllë dhe sonda në fund të kanalit. | m' | 3500 |  | 0
5.2.10 | Porositja, transporti dhe montimi i sondave tokezuese te cilat duhet te vendosen tek kuadrot shperndares dhe ne fund te secilit shirit tokezues. | Copë | 12 |  | 0
5.2.11 | Furnizimi dhe montimi i tabeles se ndricimit te jashtem KSHE, me dimensione 800x600x20mm, IP65, propozohet CDCP,ABB, apo te ngjashme. Tabela duhet te jete metalike e galvanizuar, siq eshte pershkuar ne pershkrim teknike. Elementet përbërse janë: 1.Nderperës magneto termik AS-80/R63A, 3p, Icc=10kA. 2. Njehsor matës i energjisë 3f, 63A, per matje dirkete MAKEL. 3. Siguresa automatike 3p, C, 16A , Icc=6kA=4set. 4. Konkator 3p, 230V, 20A modulare =3cope. 5. Nderperes (0,1,2), 2p, 16A=3cope. 6. Fotoqeli 200lux=1pcs. 7. Siguresa automatike 6A,1p, C, Icc=6kA. 8. Materiali i imet lidhes. 9.Bazamenti i Ormanit me beton te armuar | Copë | 4 |  | 0
5.2.12 | Furnizimi dhe montimi, i grupit të siguresave nga poliesteri(aralgjite) per furnizimin e trupit ndricues 100W, LED: Karakteristikat teknike: 1.Tensioni nominal 450V. 2.Rryma nomina e sigureses 16A. 3.Numri i siguresës 2. 4.Tipi i kabllos kyqese 16/Al. 5. Temperatura e punes -50° deri 130° | Copë | 124 |  | 0
5.2.13 | Shqyrtimet e nevojshme te kabllove dhe tokezimit si dhe leshimi ne pune. | komplet | 1 |  | 0
| Total Position 5.2: |  |  |  | 0
| Totali 5 : |  |  |  | 0
|  |  |  | TOTAL 5 : | 0
PARAMASA DHE PARALLOGARIA-HARTIMI I PROJEKTIT KRYESOR "ZGJERIMI I RRUGES NACIONALE N25.2(HYRJA NE GJILAN) "
PARALLOGARIA
REKAPITULLIMI I PUNËVE
Përshkrimi i Pozicioneve |  |  |  | Totali i Pozicioneve
1. KONSTRUKSIONI I TRASËS SË RRUGËS |  |  |  | 0
2. PUNËT E KANALIZIMIT ATMOSFERIK |  |  |  | 0
3. PUNËT E KANALIZIMIT FEKAL |  |  |  | 0
4. PUNËT E SINJALIZIMIT |  |  |  | 0
5. PUNËT E ELEKTRIKES |  |  |  | 0
TOTAL PUNET NDERTIMORE |  |  |  |  | 0
Vrejtje: Ju lutem që të bëni verifikimin e formulave të llogaritjes. Për çdo gabim eventual që rrjedh nga mosverifikimi i tyre, përgjegjësia mbetet tek Operatori Ekonomik.